## 清单
序号 | 资材编号 | 资材名称 | 规格描述 | 技术参数 | 单位 | 数量 | 执行标准 | 申请部门 | 交货期 | 备注
1 | 5000400107 | 电机减速机 | B259G3-16 | i=450,带变频自扇冷却制动电机1.5Kw,940rpm,带稀油滑润泵,270Kg | 套 | 1 | 审核图纸 | 炼钢厂部 | 2021-12-27
2 | 5000400108 | 电机减速器 | B259G17-38 | 减速器DLB4HH5/i=80;电机YZP160M1-6-E-1ML1001/5.5KW;带制动器及联轴器 | 套 | 1 | 审核图纸 | 炼钢厂部 | 2021-12-27
3 | 5100100493 | 齿轮联轴器 | S116 | Y38/Y30 | 件 | 4 | JB/T8854.2-2001 | 炼钢厂部 | 2021-12-27
4 | 5100100530 | 二混胶块联轴器 | 268.31LT050141-9-2 | 材质;ZG45#,重量;1845KG，左右两半联轴器同轴度≤0.05mm，安装橡胶块位置保证光滑，不能有毛刺、积瘤 | 套 | 1 | 审核图纸 | 烧结 | 2021-11-27
5 | 5300100994 | 内齿圈 | S1313-72 | m=3,z=48 | 件 | 2 | GB/T26103.5-2010 | 炼钢厂部 | 2021-12-27
6 | 5300100995 | 外齿圈 | S1313-71 | m=3,z=48 | 件 | 2 | GB/T26103.5-2010 | 炼钢厂部 | 2021-12-27
7 | 5500700053 | 列管式冷却器 | GPR-12-1.6 | 冷却面积12㎡，公称压力1.6MPa,工作温度≤100℃ | 台 | 1 | JB/T4715-1992 | 高辅工段 | 2021-11-27
8 | 5502000033 | 双轴粉尘加湿机 | 型号；LJS60，电机型号；YES 180N-4 22KW 380V 4P （防爆电机） | 生存能力60m3/h,供水压力0.4-0.8MPa，叶片形式可拆卸式，叶片材质；95耐磨陶瓷，槽体板厚；10mm盖板厚度；10mm | 台 | 1 | GB11352-89 | 高辅工段 | 2021-11-27
9 | 5602100006 | 3#机塞棒机构传动组件 | R0508A.002500000 | 丝杆导程为5mm | 件 | 4 | GB/T17587.3-1998 | 炼钢厂部 | 2021-12-12
10 | 6100100177 | 防爆型双呼吸吸湿器 | XSII-3.0 | ZW-006;全高340mm,玻璃高170mm,直径165mm,硅胶重量3.0kg;方形法兰，法兰边长85mm,螺孔中心距60mm,对角螺孔中心距85mm. | 个 | 5 | GB38361-2000 | 180厂部 | 2021-12-27
11 | 6100100180 | 防爆型双呼吸吸湿器 | XSII-5.0 | ZW-007;全高425mm,玻璃高255mm,直径165mm,硅胶重量5.0kg;方形法兰，法兰边长85mm,螺孔中心距60mm,对角螺孔中心距85mm. | 个 | 6 | GB38361-2000 | 180厂部 | 2021-12-27
12 | 6600200780 | 自动刮扫装置 | ADE-RCXXT-LQCS | 材质：不锈钢，含电动推杆 50mm | 个 | 1 |  | 高炉 | 2021-11-27
13 | 6600300146 | 雾化调节阀 | OKV2107057-6 | 定位器 TYPE:RAD-RH/POS1 SIZE:400 BENCH SET:0-33 TRAVEL 90DegC PRESS UNITS: PSI 阀体 TYPE:1001 SIZE:3 PORT SIZE:3 RATING:CL150RF PLUG CF3M/CR PL STEM: S20910 BODY:WCC SEAT:S21800 | 台 | 1 | ASME | 炼钢厂部 | 2021-12-27
14 | 6600300147 | 雾化调节阀 | OKV2107057-5 | 定位器 TYPE:RAD-RH/POS1 SIZE:330 BENCH SET:0-33 TRAVEL 90DegC PRESS UNITS: PSI 阀体 TYPE:1001 SIZE:1 1/2 PORT SIZE:1 1/2 RATING:CL150RF PLUG CF3M/CR PL STEM: S20910 BODY:WCC SEAT:S21800 | 台 | 1 | ASME | 炼钢厂部 | 2021-12-27
15 | 7001200335 | 喷嘴过滤稳流器国产化 | 与莱克勒 064.250.16 喷嘴过滤稳流器外形尺寸、接口尺寸一致 | 材质：黄铜 +不锈钢导流器， 带过滤器，外螺纹M16*1.5，长度110mm， 0.11Kg | 只 | 50 | JBT12494-2015 | 管加工厂部 | 2022-01-26
16 | 7001200336 | 喷嘴密封垫国产化 | 与莱克勒 095.015.34.04.02.0 喷嘴密封垫接口尺寸一致 | 材质：纯铜 ， 外径29.8，内径24.4，厚度2，0.004Kg，300bar工作压力不得出现密封垫原因漏水 | 只 | 50 | JBT12494-2015 | 管加工厂部 | 2022-01-26
17 | 7001200337 | 高压水除鳞泵中塞 | 5XND-315-0103-GJ | 0Cr18Ni9Ti 1.1kg | 只 | 10 | 审核图纸 | 管加工厂部 | 2022-01-26
18 | 7001200338 | 高压泵进水阀座 | 5XND-315-0104-GJ | 0Cr18Ni9Ti 0.4kg | 只 | 5 | 审核图纸 | 管加工厂部 | 2022-01-26
19 | 7001200339 | 高压泵进水阀芯 | 5XND-315-0105-GJ | 0Cr18Ni9Ti 0.4kg | 只 | 10 | 审核图纸 | 管加工厂部 | 2022-01-26
20 | 7001200340 | 高压泵出水阀座 | 5XND-315-0106-GJ | 0Cr18Ni9Ti 0.5kg | 只 | 10 | 审核图纸 | 管加工厂部 | 2022-01-26
21 | 7001200341 | 高压泵出水阀芯 | 5XND-315-0107-GJ | 0Cr18Ni9Ti 0.4kg | 只 | 10 | 审核图纸 | 管加工厂部 | 2022-01-26
22 | 7001800391 | 立式多级离心泵 | SY-HY-CDL65-40/1 | 65m2/h;80m;2900r/min;22Kw变频电机;配稳压罐1只 | 台 | 1 | JB/T2727-93 | 炼钢厂部 | 2021-12-27
23 | 7001800395 | 单级双吸中开式离心泵 | GTOS200-400(I) | 流量420m3/h，扬程55m，转速1450r/min，配用功率90kw，原装厂家：上海高田制泵有限公司 | 台 | 1 | GB/T16907-1997 | 89热轧 | 2021-12-27
24 | 7001800396 | 潜水排污泵 | AV14-4 | 电源380V,功率1.5KW,扬程5.8m,流量22m3/h,转速1450r/min,出口口径50mm,外形为锥形 | 台 | 2 | JB/5118-2001 | 能源厂部 | 2021-12-27
25 | 7502300037 | 双介质气雾喷枪 | 621072303-03-00-2 | P=0.6MP;Qmax3.7T/H;＜120°;￠3500;H~3000;枪长1600;开孔273;316L护板 | 把 | 2 | GB/T4213-1992 | 炼钢厂部 | 2021-12-27
26 | 7502500085 | 不锈钢轴流风机 | 型号；YZF-10C | 风量45000，风压400，转速1450，电机功率11KW，电机安装不锈钢防护罩 | 台 | 4 | JB/T10563-2006 | 高辅工段 | 2021-11-27
27 | 7502500086 | 多级离心式鼓风机 | C40-1.65，总成 | 进口流量40m3/min,出口压力181.7kpa,电机功率75kw | 台 | 1 | JB/T7258-2006 | 能源厂部 | 2022-01-11
28 | 7502600011 | 修磨枪叶片 | 尺寸：长44毫米，宽11毫米，厚3毫米，材质：树脂，桃木 | QWM60/650 | 片 | 50 | QWM60/650 | 180厂部 | 2021-11-27
29 | 5500800033 | 新型卸灰伸缩装置 | HJN2106-368 | 散装头升降行程2000mm；散装头升降速度5m/min；散装头卸料能力100t/h;进料口直径φ273；吸尘管直径；φ108；升降机功率0.75Kw；吸尘电机功率3Kw；总功率3.75Kw | 套 | 1 | 审核图纸 | 高辅工段 | 2021-12-27
30 | 5716700054 | 套管1号线换热器 | 烟气量18000Nm3/h ;入口烟气温度850℃ | 空气预热温度 ~300℃;材质:高温段采用1Cr18Ni9钢管,低温段采用20号钢 | 套 | 1 | 审核图纸 | 管加工厂部 | 2021-12-27
31 | 5501800024 | 整套圆盘（不含减速机） | PDX25HLS | 定量圆盘给料系统，盘面直径2500，硬齿面回转轴承QND900.25AZ，底架组装件,盘面及附属密封、管路螺栓等，不包括减速箱及减速箱润滑系统。 | 套 | 1 |  | 烧结 | 2021-12-27
32 | 7001200334 | 喷嘴国产化 | 与 莱克勒 682.497.27 喷嘴外形尺寸、接口尺寸一致 | 材质：碳化钨+不锈钢 ，内螺纹M16*1.5，喷射角30度，水流量P=200bar条件下16.97L/min ，最大工作压力300bar， 0.085Kg | 只 | 50 | JBT12494-2015 | 管加工厂部 | 2022-01-26
33 | 7001500008 | 大型双级液环泵 | ELRC3500 | 流量3500m3/h;极限压力3300pa;No18484002 | 台 | 1 | Q/SOEU17-2007 | 炼钢厂部 | 2021-12-27