## 清单
序号 | 资材编号 | 资材名称 | 规格描述 | 技术参数 | 执行标准 | 单位 | 数量 | 申请部门 | 交货期 | 备注
1 | 6600400248 | 温湿度控制器 | DWS-ZZDX-7 | 电源AC85/265V，50/60Hz,功率4W,工作温度0~50℃，2路加热输出负载500Ω，尺寸长112mm*宽54mm*高120mm | JB/T 6862-1993 | 台 | 10 | 能源厂部 | 2022-08-11
2 | 6000400019 | 分合闸线圈 | 220VDC | 140Ω±8% ALSTOM 49.102.110-23/33 | GB/T7095-2008 | 只 | 5 | 炼钢厂部 | 2022-07-12
3 | 6000400020 | 合闸电磁铁 | 220VDC 205Ω |  | GB14048.4-93 | 只 | 10 | 炼钢厂部 | 2022-07-12
4 | 6400600059 | 传感器 | PRT08-1.5D0 |  |  | 只 | 10 | 炼钢厂部 | 2022-07-12
5 | 6400400007 | 增量编码器 | DGS60-G4B04096 德国IEC947 | 电源电压DC10-30V，脉冲数1024个/圈 | 德国IEC947 | 只 | 1 | 炼钢厂部 | 2022-08-11
6 | 6400600004 | 温度控制器 | ETS1701-100-000+TFP100+保护套 |  | ISO9001 | 只 | 2 | 管加工厂部 | 2022-07-12
7 | 6400100016 | 热探转换器 | BTE-FMD85 | 24VDC/1.5W 序列号2188014F BLOCK | GB/T 18901.1-2002 | 个 | 3 | 720厂部 | 2022-07-12
8 | 6400200015 | 对射式光电开关 | WS/WE100-P1439 | 10-30VDC :高开关频率：1000/s 响应时间：0.5ms | GB/T14048.10-2008 | 只 | 15 | 180厂部 | 2022-07-27
9 | 6400200005 | 称重测长用对射式光栅;发送 | WS100-D1032 SICK | DC24V | GB/T14048 | 只 | 4 | 180厂部 | 2022-08-11
10 | 6400200004 | 称重测长用对射式光栅 接受 | WE100-P1432 | 额定电压220V:PNP:触点 常开:材质 不锈钢:防护等级：IP67 | GB/T14048 | 只 | 8 | 180厂部 | 2022-08-11
11 | 7502500028 | 轴流风机 | 150FZY2-S | 65W | GB/T13933-2008 | 台 | 5 | 219厂部 | 2022-07-12
12 | 6300700001 | 微电脑时控开关 | KG316T（220V/20A) |  | IEC255 | 个 | 6 | 219厂部 | 2022-08-11
13 | 6400600441 | 凸轮开关 | TKE4-0-T/201-B/RMF5 | 电压10-30V；电流200mA；海光机械电器厂 | GB/T 1408.10-1999 | 台 | 2 | 180厂部 | 2022-08-11
14 | 6300500256 | 位移监测模块 | EK-C6682 | EK-C6682双通道位置监测模块，可接收两个标准的电涡流传感器输入信号，监测轴端止推轴承的轴向位置，电源：220VAC |  | 个 | 1 | 高炉 | 2022-08-11
15 | 6100900115 | 抽屉配电控制箱 | GCK-2;带成套电器元件 | 抽屉配电箱尺寸46*58.5*39.5cm;编号201210118;150A交流接触器一个，线圈电压220V;125A空气开关一个;中间接触器3TH40 22-0X一个,2N0+2NC线圈电压AC220V;热继电器一个，80A-110A;保险座两个500V 32A |  | 套 | 1 | 180厂部 | 2022-08-11
16 | 6400600484 | 位移传感器 | RH5M0300M01R021A100 | 带磁环 MTS;输入电压24VDC，输出电流4－20MA 电缆长2M | DIN 32878-1993 | 只 | 2 | 720厂部 | 2022-08-11
17 | 6400300235 | 接近开关 | NJ1,5-8GM-N-Y18488 | 开关功能: 常闭 (NC), 输出类型: NAMUR, 安装: 齐平, 输出类型: 2 线, 螺纹模具: M8, 结构类型: 圆柱形，螺纹, 系列: 圆柱形; 防护等级: IP67, 材料: PUR. | GB/T14048.10-2008 | 只 | 10 | 管加工厂部 | 2022-08-11
18 | 4100500397 | 转换开关 | LW39-16A-3KC-11111/3 | 5档 | GB/T 8946-2013 | 个 | 4 | 炼钢厂部 | 2022-08-11
19 | 6400300236 | 限位开关 | 1LS19-J | 3A-240VAC AC15,0.4A-30VDC DC-12 | JB/T5553-2006 | 个 | 5 | 炼钢厂部 | 2022-08-11
20 | 4100600062 | 声光报警灯 | LTE-6101J | 电压:AC36V 颜色:红色 | GB/T14048 | 只 | 5 | 180厂部 | 2022-08-11
21 | 6100300282 | 户外防雨智能光控开关 | ZYT26GK | "五种光控模式感光范围可调；系统延时0~ 10分钟；PC阻燃材料；电源电压90~250VAC/DC50Hz/60Hz；照度范围0 .5Lux~5KLx；环境温度-10~50°C (但不凝霜)；环境湿度<85%PH25°C；防护等级IP55 " | NB/T 10290-2019 | 只 | 50 | 能源厂部 | 2022-08-11
22 | 6400200099 | 四发一收固定反馈控制器 | HK-FKGD40-PA | 四个发射器发射，一个接收器接收，工作电压：AC220V;频率：420-450可选;视距5km;输出方式:无源常开/常闭输出 | 德国IEC947 | 台 | 6 | 340热轧 | 2022-08-11
23 | 6300700061 | 操作屏 | smart700iev3(含程序及调试) | 电压DC24V，RS422/RS485，USB | IEC61508 | 块 | 1 | 高炉 | 2022-08-11
24 | 6200100090 | 变频器 | CS710-4T30GB | 30KW | EN61800-3 | 台 | 1 | 高炉 | 2022-08-11
25 | 6400400152 | 增量型编码器 | I58S/SJG001 | 供电5-30VDC 外壳直径58mm.安装厚度86mm,防护等级IP64，轴径10MM，脉冲数：:6000 | EN61800-3 | 台 | 1 | 高炉 | 2022-08-11
26 | 6100300284 | 时控开关 | SX102L | 工作电压：3*380VAC±15%;50-60HZ;控制负载≤4KW三相（阻性）;控制电流：3*16A | GB/T14536.1 | 个 | 30 | 180厂部 | 2022-08-11
27 | 6100300283 | 万能式断路器 | CW2-6300 | 额定绝缘电压1000V;额定工作电压400V;额定冲击耐受电压12KV;额定电流5000A;额定频率50/60HZ;分励脱扣器电压230V | GB14048.2 | 台 | 1 | 180厂部 | 2022-08-11
28 | 6200200854 | 调压调速装置 | THYROMAT 10BCCH500A 380BPZ-A | 供电电压380-415v;3相50Hz;控制电压220v;单相50Hz;额定电流500A;起升机构应用 | GB/T3235-1999 | 台 | 1 | 炼钢厂部 | 2022-08-11
29 | 6000300232 | 多合一智能电动机转子控制器 | RSC1-M1-400/R1-3 | 转子额定开路电压≤AC500v;用于三相交流电动机3段转子电阻器的控制 | GB/T3235-1999 | 台 | 1 | 炼钢厂部 | 2022-08-11
30 | 6300700062 | 触摸屏电脑 | QY-P150-H/I7-7500U | I7-7500U/4G/2*RJ-45/4*USB/4*RS232+2*(RS232/422/485)/可选 9-36V；网口：2 个 intel 千兆以太网；串口： 6 个 RS232/2 个 RS(422/485)；类型：电容式；安装方式： 面板嵌入式，配合支架可 VESA 安装；电源输入：9～36V 直流电源；总体尺寸：390*300*50mm；功率：20W | IEC947 | 台 | 2 | 管加工厂部 | 2022-08-11
31 | 6200200596 | 电流互感器 | LMK-0.66 | 200/0.5 |  | 个 | 10 | 340热轧 | 2022-08-11
32 | 6300700039 | 遥控器 | 接收端F21-E1 RX | 0470 FCC TELECRANE | TB/T2654-1995 | 台 | 1 | 89油管车丝委外 | 2022-08-11
33 | 6200300089 | 电子万用炉 | 双联1KW | 炉径20厘米，频率50HZ，温度0到300度；双联1KW电子万用炉； | GB/T223 | 个 | 6 | 检验检测中心 | 2022-08-11
34 | 6200100035 | 直流调速装置 | DCM-CON70-V 0 | 四相限控制 带profibus-dp通讯板 小装置控制大功率晶闸管整流装置 带励磁控制单元220V,39A 晶闸管主回路直流输出电压DC850V 额定输出直流电流3162A，直流电机带编码器速度反馈，可弱磁升速。 |  | 套 | 1 | 219厂部 | 2022-08-11
35 | 5300300857 | 微机显示屏 | MT510TV4CN S/N 08030364 | 直流24V | JB/T2785-2010 | 个 | 1 | 物流中心 | 2022-08-11
36 | 6000300168 | 电机保护器 | SOCK-IM | AC245V,保护功能：过流，欠电流，缺相，不平衡，堵转，短路。逆相，接地；通讯方式4~20mA |  | 台 | 1 | 89油管车丝委外 | 2022-08-11
37 | 6000300223 | 不锈钢电阻器 | RVY34-J160L-6/1H | 每相电阻Ra=Rb=Rc=1.420Ω | JB6319-2010 | 套 | 1 | 炼钢厂部 | 2022-08-11
38 | 6100100204 | 进线电抗器 | BZC2748435 | 容量59.72KVar 三相1200A，0.044mH,相电压降16.6V，重量216Kg，外形尺寸：长*宽*高=520*360*530，底角尺寸：长*款=300*320 | GB/T1094.6-2011 | 台 | 1 | 219厂部 | 2022-08-11
39 | 6100100206 | 输入电抗器 | AKSG-625A/5V | 额定电流：625A；额定电压：690Vmax；绝缘等级：F级；电感量：0.0255mH；相数：3相；冷却方式：AN | JB5346 IEC289 | 台 | 1 | 180厂部 | 2022-08-11
40 | 6100200051 | 熔断器隔离开关 | QCB;NH3 | 630A;690V;固定式安装（上下接线）;wohner | IEC 60947-3 | 个 | 1 | 180厂部 | 2022-08-11
41 | 6100900128 | 控制屏 | HSF-10T-3-EX | 控制屏含TSF-260A-5BH主钩一体化无触点正反转装置;TSF-80A-3PF大车一体化无触点正反转装置;TSF-40A-3PF小车一体化无触点正反转装;控制电源36V;主电源380V;带缺相过载短路保护;配FX21-E18遥控器一套 | JB/T8680-2008 | 台 | 2 | 炼钢厂部 | 2022-08-11
42 | 6200200129 | 变频器 | 20F1ANC456AA0NNNNN AB | 输入电压：400V交流 输入电流：446.7A 输入频率：三相，50HZ：输出电压：0-400V 输出电流：456A 输出频率：三相，0-400HZ 一般负载：280KW | IEC61800 | 台 | 1 | 管加工厂部 | 2022-10-10
43 | 6200300091 | 交流稳压电源 | TND1-5型 | 输入交流电压160V-250V,输出交流电压220V±4V;输出电流23A; 输出功率5KW;调整时间：≤3S | JB/T-10089-2001 | 台 | 1 | 检验检测中心 | 2022-07-27
44 | 6300100117 | PLC逻辑可控模块 | GDPLC-TDBC | 抗干扰，使用寿命长。内装优化程序；输入12点，输出8点10A继电器常开触点；带2路高速脉冲输入2AD,带2路模拟量输入2AD，带485、422双通讯接口，支持GX编程软件。工作电源DC24V，采用高性能工业级芯片设计，可适应高电磁干扰的工作环境。 | IEC61508 | 只 | 1 | 管加工厂部 | 2022-08-26
45 | 6300200177 | Flex I / O隔离式输入/输出模拟模块 | 1794-IF2XOF2I | 输入电流端子 4-20mA;输入电压端子 +/- 10V;FlexBus电流 50毫安;产出 2隔离;输出电流端子 4-20mA;输出电压端子 +/- 10V | IEC61508 | 只 | 2 | 管加工厂部 | 2022-08-26
46 | 6300700065 | 触摸屏 | QY-F150-HV | 高精度电容式；250 克力度，5000 万次；响应时间：<5ms；通讯接口：RS232/USB(可选）；安装方式：配合支架可 VESA 安装；电源输入： 12V 直流电源（可选6-30V）；总体尺寸：370mm*290mm*48mm；15”VGA TFT LCD/VGA 输入/玻璃屏幕保护 | IEC947 | 台 | 1 | 管加工厂部 | 2022-08-26
47 | 6400400153 | 起重机无线防碰撞控制终端 | WXFPZ-200A-KZZD | AC220V;功率50W;工作温度-25°-75° | GB/T3667.1-2006 | 台 | 1 | 炼钢厂部 | 2022-07-27
48 | 6400400154 | 起重机无线防碰撞传感器 | WXFPZ-200A-CGQ | AC220V;功率50W;工作温度-25°-75° | GB/T3667.1-2006 | 台 | 1 | 炼钢厂部 | 2022-07-27
49 | 6400600483 | 位移传感器 | KYCM-LPHL0450F | 量程450mm 电源24VDC 输出4-20mA，测量起始端以外保持4mA输出 超出测量末端保持20mA输出。5米屏蔽电缆直接 带外置磁环 | GB/T14048 | 只 | 1 | 管加工厂部 | 2022-08-26
50 | 6600300166 | 电动执行机构 | M8430 | 电机功率：2KW,额定电流：3.5A，电源电压：380V/3PH 50HZ,防护等级：IP67，力矩250NM，行程/速度：36rpm | JB/T8219-1999 | 台 | 1 | 能源厂部 | 2022-07-27